## Carroll et al.
0.41705 | 0.0020721 | 0.00016389 | -1.9229 | -16.0577 | 0.0015754 | 5.1138e-05 | 0.0015798 | 6.5843e-05 | 6.684e-05 | 0.0023104 | 7.3131e-05 | 1.8627e-05 | 0.0020081 | 5.4072e-05 | 5.1474e-06 | 0.0014554 | 4.2176e-05 | 4.803e-06 | 0.001809 | 3.8668e-05 | 2.9896e-05 | 0.0017573 | 1.4734e-05 | 1.5113e-05 | 0.35
-0.00038863 |  |  | Input peak of photopigment here---------> |  |  |  | 559
|  |  | Input Optical Density value here----------> |  |  |  | 0.35
Peaks at zero
|  |  |  | Extinction | With O.D.
|  |  | 360 | -0.83307 | -0.69521
|  |  | 370 | -0.83285 | -0.695
|  |  | 380 | -0.83234 | -0.69453
|  |  | 390 | -0.83144 | -0.69367
|  |  | 400 | -0.83212 | -0.69431
|  |  | 410 | -0.84463 | -0.70611
|  |  | 420 | -0.87691 | -0.73663
|  |  | 430 | -0.89672 | -0.75541
|  |  | 440 | -0.85853 | -0.71924
|  |  | 450 | -0.77116 | -0.63715
|  |  | 460 | -0.66871 | -0.54238
|  |  | 470 | -0.5644 | -0.44793
|  |  | 480 | -0.46395 | -0.35938
|  |  | 490 | -0.37299 | -0.28171
|  |  | 500 | -0.28511 | -0.20941
|  |  | 510 | -0.19914 | -0.14178
|  |  | 520 | -0.12886 | -0.089145
|  |  | 530 | -0.07883 | -0.053327
|  |  | 540 | -0.038036 | -0.025231
|  |  | 550 | -0.006766 | -0.0044175
|  |  | 560 | -0.00022153 | -0.00014414
|  |  | 570 | -0.011925 | -0.0078069
|  |  | 580 | -0.043691 | -0.029063
|  |  | 590 | -0.095272 | -0.064938
|  |  | 600 | -0.18108 | -0.12801
|  |  | 610 | -0.29949 | -0.22104
|  |  | 620 | -0.44085 | -0.33941
|  |  | 630 | -0.605 | -0.48442
|  |  | 640 | -0.80234 | -0.66632
|  |  | 650 | -1.032 | -0.88481
|  |  | 660 | -1.2813 | -1.1271
|  |  | 670 | -1.5454 | -1.387
|  |  | 680 | -1.8292 | -1.6684
|  |  | 690 | -2.1374 | -1.9753
|  |  | 700 | -2.466 | -2.3033
|  |  | 710 | -2.8039 | -2.6408
|  |  | 720 | -3.1396 | -2.9764
|  |  | 730 | -3.4667 | -3.3034
|  |  | 750 | -4.0906 | -3.9273
|  |  | 760 | -4.3892 | -4.2258
|  |  | 770 | -4.6797 | -4.5164
|  |  | 780 | -4.9628 | -4.7994
|  |  | 790 | -5.2386 | -5.0753
|  |  | 800 | -5.5076 | -5.3443

## ARVO Figure
0.41705 | 0.0020721 | 0.00016389 | -1.9229 | -16.0577 | 0.0015754 | 5.1138e-05 | 0.0015798 | 6.5843e-05 | 6.684e-05 | 0.0023104 | 7.3131e-05 | 1.8627e-05 | 0.0020081 | 5.4072e-05 | 5.1474e-06 | 0.0014554 | 4.2176e-05 | 4.803e-06 | 0.001809 | 3.8668e-05 | 2.9896e-05 | 0.0017573 | 1.4734e-05 | 1.5113e-05 | 0.35
0.00077831 |  |  | Input peak of photopigment here---------> |  |  |  | 557.5
|  |  | Input Optical Density value here----------> |  |  |  | 0.35
Peaks at zero
[22 empty] | 430 | 543.75 | 530 | 557.25
|  |  |  | Extinction | With O.D.
|  |  | 360 | -0.83306 | -0.69519 | [10 empty] | 360 | 20.1746 |  |  |  | 360 | 33.8097 | 19.982 | 20.0028 | 19.9729 | 34.1512 | 19.838 | 20.2048 | 20.1746 | 20.1838 | 19.982
|  |  | 370 | -0.83281 | -0.69497 | [10 empty] | 370 | 20.1852 |  |  |  | 370 | 44.1064 | 20.0049 | 20.0439 | 19.9833 | 44.5519 | 18.4054 | 20.2464 | 20.1852 | 20.2069 | 20.0049
|  |  | 380 | -0.83227 | -0.69445 | [10 empty] | 380 | 20.2091 |  |  |  | 380 | 55.3453 | 20.0454 | 19.9982 | 20.007 | 55.9043 | 17.5892 | 20.2002 | 20.2091 | 20.2479 | 20.0454
|  |  | 390 | -0.83135 | -0.69359 | [10 empty] | 390 | 20.2493 |  |  |  | 390 | 68.338 | 19.995 | 19.3364 | 20.0468 | 69.0283 | 19.7812 | 19.5317 | 20.2493 | 20.1969 | 19.995
|  |  | 400 | -0.83262 | -0.69478 | [10 empty] | 400 | 20.1938 |  |  |  | 400 | 80.6288 | 19.3498 | 17.9028 | 19.9918 | 81.4432 | 24.8984 | 18.0836 | 20.1938 | 19.5453 | 19.3498
|  |  | 410 | -0.84735 | -0.70867 | [10 empty] | 410 | 19.5581 |  |  |  | 410 | 89.3648 | 17.9525 | 17.5092 | 19.3625 | 90.2674 | 31.9209 | 17.686 | 19.5581 | 18.1338 | 17.9525
|  |  | 420 | -0.88083 | -0.74034 | [10 empty] | 420 | 18.1828 |  |  |  | 420 | 96.4875 | 17.4612 | 19.8495 | 18.0009 | 97.4621 | 40.5895 | 20.05 | 18.1828 | 17.6376 | 17.4612
|  |  | 430 | -0.89568 | -0.75444 | [10 empty] | 430 | 17.6021 |  |  |  | 430 | 99.0287 | 19.5327 | 24.6379 | 17.4261 | 100.029 | 50.1424 | 24.8868 | 17.6021 | 19.73 | 19.5327
|  |  | 440 | -0.85003 | -0.71121 | [10 empty] | 440 | 19.4444 |  |  |  | 440 | 96.5032 | 24.0087 | 31.0461 | 19.2499 | 97.478 | 60.6413 | 31.3597 | 19.4444 | 24.2512 | 24.0087
|  |  | 450 | -0.75907 | -0.62588 | [10 empty] | 450 | 23.6657 |  |  |  | 450 | 89.4114 | 30.0743 | 38.892 | 23.4291 | 90.3145 | 72.3966 | 39.2849 | 23.6657 | 30.378 | 30.0743
|  |  | 460 | -0.65582 | -0.5306 | [10 empty] | 460 | 29.4716 |  |  |  | 460 | 76.3327 | 37.5283 | 47.6009 | 29.1769 | 77.1037 | 82.6927 | 48.0817 | 29.4716 | 37.9074 | 37.5283
|  |  | 470 | -0.55131 | -0.43624 | [10 empty] | 470 | 36.6234 |  |  |  | 470 | 58.0532 | 45.9274 | 56.949 | 36.2572 | 58.6396 | 90.2201 | 57.5243 | 36.6234 | 46.3913 | 45.9274
|  |  | 480 | -0.45168 | -0.34875 | [10 empty] | 480 | 44.7968 |  |  |  | 480 | 39.9893 | 54.8509 | 67.5728 | 44.3488 | 40.3932 | 96.6368 | 68.2553 | 44.7968 | 55.405 | 54.8509
|  |  | 490 | -0.36144 | -0.27205 | [10 empty] | 490 | 53.4508 |  |  |  | 490 | 24.4415 | 64.9508 | 77.942 | 52.9163 | 24.6884 | 100.0185 | 78.7293 | 53.4508 | 65.6069 | 64.9508
|  |  | 500 | -0.2732 | -0.19985 | [10 empty] | 500 | 63.1176 |  |  |  | 500 | 12.9069 | 75.3873 | 85.9025 | 62.4864 | 13.0373 | 99.0388 | 86.7702 | 63.1176 | 76.1488 | 75.3873
|  |  | 510 | -0.18826 | -0.13346 | [10 empty] | 510 | 73.5423 |  |  |  | 510 | 6.2004 | 83.8529 | 92.2251 | 72.8069 | 6.2631 | 94.4729 | 93.1566 | 73.5423 | 84.6999 | 83.8529
|  |  | 520 | -0.1208 | -0.083276 | [10 empty] | 520 | 82.5514 |  |  |  | 520 | 2.7715 | 90.2978 | 97.483 | 81.7258 | 2.7995 | 86.4754 | 98.4677 | 82.5514 | 91.2099 | 90.2978
|  |  | 530 | -0.072724 | -0.049056 | [10 empty] | 530 | 89.319 |  |  |  | 530 | 1.1275 | 95.9633 | 99.0287 | 88.4258 | 1.1389 | 73.1759 | 100.029 | 89.319 | 96.9326 | 95.9633
|  |  | 540 | -0.032537 | -0.021525 | [10 empty] | 540 | 95.1646 |  |  |  | 540 | 0.42186 | 98.9853 | 97.3802 | 94.2129 | 0.42612 | 56.7431 | 98.3639 | 95.1646 | 99.9852 | 98.9853
|  |  | 550 | -0.0040556 | -0.0026442 | [10 empty] | 550 | 99.393 |  |  |  | 550 | 0.15354 | 98.328 | 92.5386 | 98.3991 | 0.15509 | 40.8796 | 93.4733 | 99.393 | 99.3212 | 98.328
|  |  | 560 | -0.001106 | -0.00071998 | [10 empty] | 560 | 99.8344 |  |  |  | 560 | 0.057125 | 94.831 | 84.6363 | 98.836 | 0.057702 | 26.9305 | 85.4912 | 99.8344 | 95.7888 | 94.831
|  |  | 570 | -0.01565 | -0.010265 | [10 empty] | 570 | 97.6641 |  |  |  | 570 | 0.022096 | 88.6764 | 72.1238 | 96.6875 | 0.022319 | 15.8247 | 72.8524 | 97.6641 | 89.5721 | 88.6764
|  |  | 580 | -0.049965 | -0.033339 | [10 empty] | 580 | 92.6107 |  |  |  | 580 | 0.0088694 | 78.4831 | 56.9828 | 91.6846 | 0.008959 | 8.5404 | 57.5584 | 92.6107 | 79.2758 | 78.4831
|  |  | 590 | -0.10645 | -0.072926 | [10 empty] | 590 | 84.5423 |  |  |  | 590 | 0.0036779 | 64.5437 | 42.2458 | 83.6969 | 0.0037151 | 4.3671 | 42.6726 | 84.5423 | 65.1957 | 64.5437
|  |  | 600 | -0.19823 | -0.14108 | [10 empty] | 600 | 72.2637 |  |  |  | 600 | 0.0015711 | 49.6969 | 29.0959 | 71.541 | 0.0015869 | 2.0989 | 29.3898 | 72.2637 | 50.1989 | 49.6969
|  |  | 610 | -0.32132 | -0.23885 | [10 empty] | 610 | 57.6972 |  |  |  | 610 | 0.00069009 | 36.0152 | 18.1571 | 57.1203 | 0.00069706 | 0.93614 | 18.3405 | 57.6972 | 36.3789 | 36.0152
|  |  | 620 | -0.46641 | -0.36152 | [10 empty] | 620 | 43.4994 |  |  |  | 620 | 0.00031127 | 24.0278 | 10.4214 | 43.0644 | 0.00031442 | 0.39425 | 10.5267 | 43.4994 | 24.2705 | 24.0278
|  |  | 630 | -0.63589 | -0.51242 | [10 empty] | 630 | 30.7313 |  |  |  | 630 | 0.000144 | 14.6005 | 5.6825 | 30.424 | 0.00014545 | 0.16321 | 5.7399 | 30.7313 | 14.748 | 14.6005
|  |  | 640 | -0.83989 | -0.70164 | [10 empty] | 640 | 19.8775 |  |  |  | 640 | 6.8236e-05 | 8.3106 | 2.9542 | 19.6788 | 6.8925e-05 | 0.068651 | 2.984 | 19.8775 | 8.3945 | 8.3106
|  |  | 650 | -1.0745 | -0.92582 | [10 empty] | 650 | 11.8627 |  |  |  | 650 | 3.3087e-05 | 4.5288 | 1.4437 | 11.7441 | 3.3421e-05 | 0.029731 | 1.4583 | 11.8627 | 4.5746 | 4.5288
|  |  | 660 | -1.3271 | -1.172 | [10 empty] | 660 | 6.73 |  |  |  | 660 | 1.6399e-05 | 2.348 | 0.66324 | 6.6627 | 1.6565e-05 | 0.013259 | 0.66993 | 6.73 | 2.3717 | 2.348
|  |  | 670 | -1.5949 | -1.436 | [10 empty] | 670 | 3.6644 |  |  |  | 670 | 8.3004e-06 | 1.1448 | 0.29362 | 3.6278 | 8.3842e-06 | 0.006069 | 0.29658 | 3.6644 | 1.1564 | 1.1448
|  |  | 680 | -1.8837 | -1.7227 | [10 empty] | 680 | 1.8937 |  |  |  | 680 | 4.2861e-06 | 0.52893 | 0.1295 | 1.8748 | 4.3294e-06 | 0.0028444 | 0.1308 | 1.8937 | 0.53427 | 0.52893
|  |  | 690 | -2.1971 | -2.0349 | [10 empty] | 690 | 0.92279 |  |  |  | 690 | 2.2561e-06 | 0.23807 | 0.05818 | 0.91357 | 2.2789e-06 | 0.0013628 | 0.058768 | 0.92279 | 0.24048 | 0.23807
|  |  | 700 | -2.5293 | -2.3665 | [10 empty] | 700 | 0.42999 |  |  |  | 700 | 1.2095e-06 | 0.10751 | 0.026825 | 0.42569 | 1.2217e-06 | 0.00066687 | 0.027096 | 0.42999 | 0.1086 | 0.10751
|  |  | 710 | -2.8685 | -2.7054 | [10 empty] | 710 | 0.19707 |  |  |  | 710 | 6.599e-07 | 0.04955 | 0.012682 | 0.1951 | 6.6656e-07 | 0.00033295 | 0.01281 | 0.19707 | 0.050051 | 0.04955
|  |  | 720 | -3.2037 | -3.0405 | [10 empty] | 720 | 0.091094 |  |  |  | 720 | 3.6615e-07 | 0.023411 | 0.0061317 | 0.090183 | 3.6985e-07 | 0.00016947 | 0.0061936 | 0.091094 | 0.023648 | 0.023411
|  |  | 730 | -3.5297 | -3.3664 | [10 empty] | 730 | 0.04301 |  |  |  | 730 | 2.0647e-07 | 0.011323 | 0.003026 | 0.04258 | 2.0855e-07 | 8.7868e-05 | 0.0030565 | 0.04301 | 0.011437 | 0.011323
|  |  | 750 | -4.1516 | -3.9883 | [10 empty] | 750 | 0.010274 |  |  |  | 750 | 6.8729e-08 | 0.0028159 | 0.00077998 | 0.010171 | 6.9423e-08 | 2.4896e-05 | 0.00078786 | 0.010274 | 0.0028444 | 0.0028159
|  |  | 760 | -4.4492 | -4.2859 | [10 empty] | 760 | 0.0051774 |  |  |  | 760 | 4.0524e-08 | 0.0014438 | 0.00040674 | 0.0051256 | 4.0934e-08 | 1.3586e-05 | 0.00041085 | 0.0051774 | 0.0014584 | 0.0014438
|  |  | 770 | -4.7389 | -4.5756 | [10 empty] | 770 | 0.0026568 |  |  |  | 770 | 2.4224e-08 | 0.00075326 | 0.00021572 | 0.0026303 | 2.4469e-08 | 7.5317e-06 | 0.0002179 | 0.0026568 | 0.00076087 | 0.00075326
|  |  | 780 | -5.0212 | -4.8579 | [10 empty] | 780 | 0.001387 |  |  |  | 780 | 1.4673e-08 | 0.00039959 | 0.00011628 | 0.0013731 | 1.4821e-08 | 4.2389e-06 | 0.00011746 | 0.001387 | 0.00040363 | 0.00039959
|  |  | 790 | -5.2964 | -5.1331 | [10 empty] | 790 | 0.0007361 |  |  |  | 790 | 9.0009e-09 | 0.00021541 | 6.3671e-05 | 0.00072874 | 9.0918e-09 | 2.4207e-06 | 6.4314e-05 | 0.0007361 | 0.00021758 | 0.00021541
|  |  | 800 | -5.5646 | -5.4013 | [10 empty] | 800 | 0.00039689 |  |  |  | 800 | 5.5894e-09 | 0.00011793 | 3.5392e-05 | 0.00039292 | 5.6459e-09 | 1.4019e-06 | 3.5749e-05 | 0.00039689 | 0.00011912 | 0.00011793

## Anomaloscope Calculations
0.41705 | 0.0020721 | 0.00016389 | -1.9229 | -16.0577 | 0.0015754 | 5.1138e-05 | 0.0015798 | 6.5843e-05 | 6.684e-05 | 0.0023104 | 7.3131e-05 | 1.8627e-05 | 0.0020081 | 5.4072e-05 | 5.1474e-06 | 0.0014554 | 4.2176e-05 | 4.803e-06 | 0.001809 | 3.8668e-05 | 2.9896e-05 | 0.0017573 | 1.4734e-05 | 1.5113e-05 | 0.5
0.022747 |  |  | Input peak of photopigment here---------> |  |  |  | 530
|  |  | Input Optical Density value here----------> |  |  |  | 0.5
|  |  | Peaks at zero | [22 empty] | L Cone (559)
[19 empty] | WL | 559 |  | 530 |  |  |  | Py | Pr | Pg |  | A_Red | A_Green | A_YellowR | A_YellowG | A_Yellow | Norm_Red | Norm_Green | Norm_Yellow | 15/45 Yellow
|  |  |  | Extinction | With O.D.
|  |  | 360 | -0.83237 | -0.64235 | [10 empty] | 360 | 22.7851 |  | 360 | 22.7512 | 22.5237 | 22.7851 | 22.5572 |  |  | 1 | 6.2328 | 0.30648 | 380 | 0 | 1.23e-07 | 3.61e-07 | 3.26e-08 | 1.968e-07 | 0 | 0.0123 | 0 | 0
|  |  | 370 | -0.83142 | -0.64148 | [10 empty] | 370 | 22.8307 |  | 370 | 22.7619 | 22.5342 | 22.8307 | 22.6024 | [5 empty] | 381 | 0 | 9.72e-08 | 0 | 0 | 0 | 0 | 0.00972 | 0 | 0
|  |  | 380 | -0.83247 | -0.64245 | [10 empty] | 380 | 22.78 |  | 380 | 22.7861 | 22.5582 | 22.78 | 22.5522 |  |  | Ey | Er | Eg | 382 | 2.58e-07 | 3.21e-08 | 1.48e-07 | 3.08e-07 | 2.28e-07 | 0.0258 | 0.00321 | 0 | 0
|  |  | 390 | -0.84797 | -0.65669 | [10 empty] | 390 | 22.0448 |  | 390 | 22.8297 | 22.6014 | 22.0448 | 21.8244 |  |  | 87.3454 | 29.1151 | 29.1151 | 383 | 0 | 2.14e-08 | 0 | 0 | 0 | 0 | 0.00214 | 0 | 0
|  |  | 400 | -0.88333 | -0.68935 | [10 empty] | 400 | 20.4479 |  | 400 | 22.797 | 22.5691 | 20.4479 | 20.2434 | [5 empty] | 384 | 2.35e-07 | 6.99e-08 | 0 | 1.39e-07 | 6.95e-08 | 0.0235 | 0.00699 | 0 | 0
|  |  | 410 | -0.89351 | -0.69879 | [10 empty] | 410 | 20.0083 |  | 410 | 22.2015 | 21.9795 | 20.0083 | 19.8082 |  |  | Yr |  | Yg | 385 | 0 | 0 | 5.27e-08 | 9.81e-08 | 7.54e-08 | 0 | 0 | 0 | 0
|  |  | 420 | -0.83591 | -0.64561 | [10 empty] | 420 | 22.6149 |  | 420 | 20.7298 | 20.5225 | 22.6149 | 22.3888 |  |  | 15 |  | 15 | 386 | 5.39e-07 | 6.92e-08 | 1.43e-07 | 1.35e-07 | 1.39e-07 | 0.0539 | 0.00692 | 0 | 0
|  |  | 430 | -0.73557 | -0.55444 | [10 empty] | 430 | 27.8971 |  | 430 | 19.8716 | 19.6729 | 27.8971 | 27.6181 | [5 empty] | 387 | 1.84e-08 | 3.76e-08 | 0 | 9.83e-09 | 4.915e-09 | 0.00184 | 0.00376 | 0 | 0
|  |  | 440 | -0.62621 | -0.45772 | [10 empty] | 440 | 34.8565 |  | 440 | 21.5563 | 21.3407 | 34.8565 | 34.5079 |  |  | M Cone (530) |  |  | 388 | 0 | 0 | 0 | 1.59e-07 | 7.95e-08 | 0 | 0 | 0 | 0
|  |  | 450 | -0.51695 | -0.36449 | [10 empty] | 450 | 43.2026 |  | 450 | 25.9094 | 25.6503 | 43.2026 | 42.7706 |  |  | Ey | Er | Eg | 389 | 2.63e-07 | 1.11e-07 | 2.13e-07 | 0 | 1.065e-07 | 0.0263 | 0.0111 | 0 | 0
|  |  | 460 | -0.4159 | -0.28204 | [10 empty] | 460 | 52.2344 |  | 460 | 31.9933 | 31.6733 | 52.2344 | 51.712 |  |  | 46.243 | 2.1149 | 29.1151 | 390 | 0 | 2.67e-08 | 0 | 9.09e-08 | 4.545e-08 | 0 | 0.00267 | 0 | 0
|  |  | 470 | -0.32291 | -0.21009 | [10 empty] | 470 | 61.6471 |  | 470 | 39.3997 | 39.0057 | 61.6471 | 61.0306 | [5 empty] | 391 | 8.13e-08 | 7e-08 | 1.95e-07 | 2.63e-07 | 2.29e-07 | 0.00813 | 0.007 | 0 | 0
|  |  | 480 | -0.23025 | -0.14282 | [10 empty] | 480 | 71.9739 |  | 480 | 47.781 | 47.3032 | 71.9739 | 71.2542 |  |  | Yr |  | Yg | 392 | 4.76e-08 | 9.59e-08 | 0 | 2.43e-07 | 1.215e-07 | 0.00476 | 0.00959 | 0 | 0
|  |  | 490 | -0.14886 | -0.088022 | [10 empty] | 490 | 81.6541 |  | 490 | 56.4504 | 55.8859 | 81.6541 | 80.8375 |  |  | 2.058 |  | 28.3325 | 393 | 0 | 3.78e-08 | 3.06e-07 | 0 | 1.53e-07 | 0 | 0.00378 | 0 | 0
|  |  | 500 | -0.090609 | -0.051569 | [10 empty] | 500 | 88.8037 |  | 500 | 65.7558 | 65.0982 | 88.8037 | 87.9157 | [5 empty] | 394 | 0 | 1.26e-07 | 0 | 0 | 0 | 0 | 0.0126 | 0 | 0
|  |  | 510 | -0.046223 | -0.025492 | [10 empty] | 510 | 94.2993 |  | 510 | 75.6181 | 74.862 | 94.2993 | 93.3563 | [5 empty] | 395 | 2.31e-07 | 1.18e-07 | 3.16e-07 | 2.87e-07 | 3.015e-07 | 0.0231 | 0.0118 | 0 | 0
|  |  | 520 | -0.010253 | -0.005503 | [10 empty] | 520 | 98.7409 |  | 520 | 84.0952 | 83.2543 | 98.7409 | 97.7535 | [5 empty] | 396 | 3.11e-08 | 9.92e-08 | 0 | 2.05e-07 | 1.025e-07 | 0.00311 | 0.00992 | 0 | 0
|  |  | 530 | 0.00019371 | 0.00010312 | [10 empty] | 530 | 100.0237 |  | 530 | 90.2608 | 89.3582 | 100.0237 | 99.0235 | [5 empty] | 397 | 2.73e-07 | 2e-07 | 2.35e-07 | 8.97e-08 | 1.6235e-07 | 0.0273 | 0.02 | 0 | 0
|  |  | 540 | -0.01095 | -0.0058801 | [10 empty] | 540 | 98.6552 |  | 540 | 95.3125 | 94.3594 | 98.6552 | 97.6686 | [5 empty] | 398 | 4.52e-07 | 2.36e-07 | 2.65e-07 | 2.9e-07 | 2.775e-07 | 0.0452 | 0.0236 | 0 | 0
|  |  | 550 | -0.044057 | -0.024258 | [10 empty] | 550 | 94.5674 |  | 550 | 99.1696 | 98.1779 | 94.5674 | 93.6218 | [5 empty] | 399 | 3.32e-07 | 3.04e-07 | 3.4e-07 | 3.95e-07 | 3.675e-07 | 0.0332 | 0.0304 | 0 | 0
|  |  | 560 | -0.09968 | -0.057083 | [10 empty] | 560 | 87.6834 |  | 560 | 99.9728 | 98.9731 | 87.6834 | 86.8066 | [5 empty] | 400 | 0 | 3.07e-07 | 0 | 2.91e-08 | 1.455e-08 | 0 | 0.0307 | 0 | 0
|  |  | 570 | -0.19362 | -0.11763 | [10 empty] | 570 | 76.2724 |  | 570 | 98.5351 | 97.5498 | 76.2724 | 75.5097 | [5 empty] | 401 | 3.18e-07 | 2.74e-07 | 4.96e-07 | 2.51e-07 | 3.735e-07 | 0.0318 | 0.0274 | 0 | 0
|  |  | 580 | -0.3226 | -0.20985 | [10 empty] | 580 | 61.6806 |  | 580 | 94.6128 | 93.6666 | 61.6806 | 61.0637 | [5 empty] | 402 | 4.67e-07 | 3.72e-07 | 2.06e-07 | 0 | 1.03e-07 | 0.0467 | 0.0372 | 0 | 0
|  |  | 590 | -0.47599 | -0.33059 | [10 empty] | 590 | 46.7101 |  | 590 | 88.2277 | 87.3454 | 46.7101 | 46.243 | [5 empty] | 403 | 2.5e-07 | 3.61e-07 | 6.85e-07 | 4.02e-07 | 5.435e-07 | 0.025 | 0.0361 | 0 | 0
|  |  | 600 | -0.65714 | -0.48476 | [10 empty] | 600 | 32.752 |  | 600 | 77.7683 | 76.9906 | 32.752 | 32.4245 | [5 empty] | 404 | 3.87e-07 | 3.92e-07 | 4.01e-07 | 2.45e-07 | 3.23e-07 | 0.0387 | 0.0392 | 0 | 0
|  |  | 610 | -0.87687 | -0.68337 | [10 empty] | 610 | 20.7316 |  | 610 | 64.1745 | 63.5327 | 20.7316 | 20.5243 | [5 empty] | 405 | 0 | 4.52e-07 | 4.39e-07 | 1.03e-07 | 2.71e-07 | 0 | 0.0452 | 0 | 0
|  |  | 620 | -1.1281 | -0.92026 | [10 empty] | 620 | 12.0154 |  | 620 | 49.8856 | 49.3868 | 12.0154 | 11.8953 | [5 empty] | 406 | 1.04e-07 | 4.12e-07 | 4.68e-07 | 6.17e-07 | 5.425e-07 | 0.0104 | 0.0412 | 0 | 0
|  |  | 630 | -1.3974 | -1.1811 | [10 empty] | 630 | 6.59 |  | 630 | 36.364 | 36.0004 | 6.59 | 6.5241 | [5 empty] | 407 | 2.76e-07 | 5.03e-07 | 3.29e-07 | 0 | 1.645e-07 | 0.0276 | 0.0503 | 0 | 0
|  |  | 640 | -1.6849 | -1.4638 | [10 empty] | 640 | 3.4373 |  | 640 | 24.2731 | 24.0303 | 3.4373 | 3.4029 | [5 empty] | 408 | 6.19e-07 | 4.64e-07 | 4.1e-07 | 4.74e-07 | 4.42e-07 | 0.0619 | 0.0464 | 0 | 0
|  |  | 650 | -1.9977 | -1.7739 | [10 empty] | 650 | 1.6829 |  | 650 | 14.8351 | 14.6867 | 1.6829 | 1.666 | [5 empty] | 409 | 1.04e-07 | 4.15e-07 | 6.95e-07 | 2.79e-07 | 4.87e-07 | 0.0104 | 0.0415 | 0 | 0
|  |  | 660 | -2.3365 | -2.1113 | [10 empty] | 660 | 0.77384 |  | 660 | 8.5494 | 8.4639 | 0.77384 | 0.7661 | [5 empty] | 410 | 5.61e-07 | 4.9e-07 | 5.89e-07 | 4.14e-07 | 5.015e-07 | 0.0561 | 0.049 | 0 | 0
|  |  | 670 | -2.6908 | -2.465 | [10 empty] | 670 | 0.34274 |  | 670 | 4.7184 | 4.6712 | 0.34274 | 0.33931 | [5 empty] | 411 | 6.48e-07 | 5.86e-07 | 8.05e-07 | 6.22e-07 | 7.135e-07 | 0.0648 | 0.0586 | 0 | 0
|  |  | 680 | -3.0465 | -2.8205 | [10 empty] | 680 | 0.15119 |  | 680 | 2.4741 | 2.4493 | 0.15119 | 0.14968 | [5 empty] | 412 | 4.88e-07 | 5.58e-07 | 5.28e-07 | 6.46e-07 | 5.87e-07 | 0.0488 | 0.0558 | 0 | 0
|  |  | 690 | -3.3941 | -3.1679 | [10 empty] | 690 | 0.067932 |  | 690 | 1.2221 | 1.2099 | 0.067932 | 0.067252 | [5 empty] | 413 | 4.36e-07 | 5.64e-07 | 4.67e-07 | 4.46e-07 | 4.565e-07 | 0.0436 | 0.0564 | 0 | 0
|  |  | 700 | -3.7304 | -3.5042 | [10 empty] | 700 | 0.031322 |  | 700 | 0.57465 | 0.5689 | 0.031322 | 0.031009 | [5 empty] | 414 | 4.1e-07 | 6.02e-07 | 8.38e-07 | 7.34e-07 | 7.86e-07 | 0.041 | 0.0602 | 0 | 0
|  |  | 710 | -4.0558 | -3.8295 | [10 empty] | 710 | 0.014808 |  | 710 | 0.26424 | 0.2616 | 0.014808 | 0.01466 | [5 empty] | 415 | 4.62e-07 | 5.27e-07 | 5.09e-07 | 5.47e-07 | 5.28e-07 | 0.0462 | 0.0527 | 0 | 0
|  |  | 720 | -4.3714 | -4.1451 | [10 empty] | 720 | 0.0071599 |  | 720 | 0.12204 | 0.12082 | 0.0071599 | 0.0070883 | [5 empty] | 416 | 3.67e-07 | 6.22e-07 | 5.02e-07 | 8.2e-07 | 6.61e-07 | 0.0367 | 0.0622 | 0 | 0
|  |  | 730 | -4.6781 | -4.4518 | [10 empty] | 730 | 0.0035334 |  | 730 | 0.057483 | 0.056908 | 0.0035334 | 0.0034981 | [5 empty] | 417 | 8.23e-07 | 6.66e-07 | 3.57e-07 | 4.16e-07 | 3.865e-07 | 0.0823 | 0.0666 | 0 | 0
|  |  | 750 | -5.2669 | -5.0406 | [10 empty] | 750 | 0.00091078 |  | 750 | 0.013665 | 0.013528 | 0.00091078 | 0.00090167 | [5 empty] | 418 | 7.56e-07 | 6.17e-07 | 7.63e-07 | 5.52e-07 | 6.575e-07 | 0.0756 | 0.0617 | 0 | 0
|  |  | 760 | -5.5496 | -5.3234 | [10 empty] | 760 | 0.00047494 |  | 760 | 0.0068725 | 0.0068037 | 0.00047494 | 0.0004702 | [5 empty] | 419 | 4.8e-07 | 6.72e-07 | 6.99e-07 | 3.42e-07 | 5.205e-07 | 0.048 | 0.0672 | 0 | 0
|  |  | 770 | -5.8251 | -5.5988 | [10 empty] | 770 | 0.00025189 |  | 770 | 0.0035202 | 0.003485 | 0.00025189 | 0.00024937 | [5 empty] | 420 | 4.42e-07 | 6.52e-07 | 6.29e-07 | 5.33e-07 | 5.81e-07 | 0.0442 | 0.0652 | 0 | 0
|  |  | 780 | -6.0934 | -5.8672 | [10 empty] | 780 | 0.00013578 |  | 780 | 0.0018345 | 0.0018162 | 0.00013578 | 0.00013442 | [5 empty] | 421 | 3.24e-07 | 6.71e-07 | 5.7e-07 | 6.11e-07 | 5.905e-07 | 0.0324 | 0.0671 | 0 | 0
|  |  | 790 | -6.355 | -6.1287 | [10 empty] | 790 | 7.4348e-05 |  | 790 | 0.00097195 | 0.00096223 | 7.4348e-05 | 7.3604e-05 | [5 empty] | 422 | 5.51e-07 | 6.81e-07 | 5.58e-07 | 4.03e-07 | 4.805e-07 | 0.0551 | 0.0681 | 0 | 0
|  |  | 800 | -6.61 | -6.3838 | [10 empty] | 800 | 4.1327e-05 |  | 800 | 0.00052319 | 0.00051796 | 4.1327e-05 | 4.0913e-05 | [5 empty] | 423 | 5.77e-07 | 6.72e-07 | 6.87e-07 | 7.67e-07 | 7.27e-07 | 0.0577 | 0.0672 | 0 | 0
[29 empty] | 424 | 5.85e-07 | 6.18e-07 | 5.91e-07 | 8.63e-07 | 7.27e-07 | 0.0585 | 0.0618 | 0 | 0
[29 empty] | 425 | 1.03e-06 | 6.13e-07 | 9.82e-07 | 5.86e-07 | 7.84e-07 | 0.103 | 0.0613 | 0 | 0
[29 empty] | 426 | 7.91e-07 | 6.44e-07 | 5.52e-07 | 8.17e-07 | 6.845e-07 | 0.0791 | 0.0644 | 0 | 0
[29 empty] | 427 | 5.79e-07 | 5.84e-07 | 6.53e-07 | 6.42e-07 | 6.475e-07 | 0.0579 | 0.0584 | 0 | 0
[29 empty] | 428 | 7.11e-07 | 6.06e-07 | 6.42e-07 | 5.61e-07 | 6.015e-07 | 0.0711 | 0.0606 | 0 | 0
[29 empty] | 429 | 7.69e-07 | 6.52e-07 | 4.02e-07 | 5.93e-07 | 4.975e-07 | 0.0769 | 0.0652 | 0 | 0
[29 empty] | 430 | 6.07e-07 | 5.95e-07 | 7.44e-07 | 5.21e-07 | 6.325e-07 | 0.0607 | 0.0595 | 0 | 0
[29 empty] | 431 | 5.41e-07 | 6.56e-07 | 5.31e-07 | 3.83e-07 | 4.57e-07 | 0.0541 | 0.0656 | 0 | 0
[29 empty] | 432 | 7.38e-07 | 6.74e-07 | 6.5e-07 | 8.5e-07 | 7.5e-07 | 0.0738 | 0.0674 | 0 | 0
[29 empty] | 433 | 9.01e-07 | 6.65e-07 | 6.39e-07 | 7.13e-07 | 6.76e-07 | 0.0901 | 0.0665 | 0 | 0
[29 empty] | 434 | 1.07e-06 | 7.13e-07 | 5.4e-07 | 5.78e-07 | 5.59e-07 | 0.107 | 0.0713 | 0 | 0
[29 empty] | 435 | 8.42e-07 | 7.7e-07 | 1.05e-06 | 7.74e-07 | 9.12e-07 | 0.0842 | 0.077 | 0 | 0
[29 empty] | 436 | 5.84e-07 | 7.81e-07 | 6.83e-07 | 8.69e-07 | 7.76e-07 | 0.0584 | 0.0781 | 0 | 0
[29 empty] | 437 | 5.98e-07 | 8.41e-07 | 5.33e-07 | 4.43e-07 | 4.88e-07 | 0.0598 | 0.0841 | 0 | 0
[29 empty] | 438 | 6.41e-07 | 7.61e-07 | 9.2e-07 | 8.62e-07 | 8.91e-07 | 0.0641 | 0.0761 | 0 | 0
[29 empty] | 439 | 8.25e-07 | 8.17e-07 | 7.75e-07 | 7.89e-07 | 7.82e-07 | 0.0825 | 0.0817 | 0 | 0
[29 empty] | 440 | 7.92e-07 | 8.23e-07 | 9.19e-07 | 6.96e-07 | 8.075e-07 | 0.0792 | 0.0823 | 0 | 0
[29 empty] | 441 | 6.75e-07 | 8.52e-07 | 6.83e-07 | 8.29e-07 | 7.56e-07 | 0.0675 | 0.0852 | 0 | 0
[29 empty] | 442 | 7.8e-07 | 9.42e-07 | 8.37e-07 | 7.72e-07 | 8.045e-07 | 0.078 | 0.0942 | 0 | 0
[29 empty] | 443 | 8.96e-07 | 9.57e-07 | 8.75e-07 | 1.02e-06 | 9.475e-07 | 0.0896 | 0.0957 | 0 | 0
[29 empty] | 444 | 6.44e-07 | 9.03e-07 | 7.09e-07 | 1.04e-06 | 8.745e-07 | 0.0644 | 0.0903 | 0 | 0
[29 empty] | 445 | 8.27e-07 | 9.03e-07 | 9.77e-07 | 7.72e-07 | 8.745e-07 | 0.0827 | 0.0903 | 0 | 0
[29 empty] | 446 | 8.02e-07 | 9.43e-07 | 8.94e-07 | 8.27e-07 | 8.605e-07 | 0.0802 | 0.0943 | 0 | 0
[29 empty] | 447 | 7.28e-07 | 1.03e-06 | 6.58e-07 | 1e-06 | 8.29e-07 | 0.0728 | 0.103 | 0 | 0
[29 empty] | 448 | 1.17e-06 | 1.03e-06 | 1.01e-06 | 9.64e-07 | 9.87e-07 | 0.117 | 0.103 | 0 | 0
[29 empty] | 449 | 1.25e-06 | 1.09e-06 | 1.07e-06 | 8.21e-07 | 9.455e-07 | 0.125 | 0.109 | 0 | 0
[29 empty] | 450 | 9.99e-07 | 1.11e-06 | 1.06e-06 | 9.75e-07 | 1.0175e-06 | 0.0999 | 0.111 | 0 | 0
[29 empty] | 451 | 8.39e-07 | 1.11e-06 | 1.01e-06 | 1.06e-06 | 1.035e-06 | 0.0839 | 0.111 | 0 | 0
[29 empty] | 452 | 8.28e-07 | 1.1e-06 | 1.18e-06 | 1.15e-06 | 1.165e-06 | 0.0828 | 0.11 | 0 | 0
[29 empty] | 453 | 1.02e-06 | 1.03e-06 | 1.22e-06 | 1.08e-06 | 1.15e-06 | 0.102 | 0.103 | 0 | 0
[29 empty] | 454 | 1.03e-06 | 1.1e-06 | 1.02e-06 | 1.21e-06 | 1.115e-06 | 0.103 | 0.11 | 0 | 0
[29 empty] | 455 | 8.82e-07 | 1.11e-06 | 8.21e-07 | 9.41e-07 | 8.81e-07 | 0.0882 | 0.111 | 0 | 0
[29 empty] | 456 | 1e-06 | 1.06e-06 | 1.06e-06 | 7.35e-07 | 8.975e-07 | 0.1 | 0.106 | 0 | 0
[29 empty] | 457 | 8.83e-07 | 1.16e-06 | 1.11e-06 | 9.91e-07 | 1.0505e-06 | 0.0883 | 0.116 | 0 | 0
[29 empty] | 458 | 9.98e-07 | 1.09e-06 | 9.42e-07 | 1.02e-06 | 9.81e-07 | 0.0998 | 0.109 | 0 | 0
[29 empty] | 459 | 1.06e-06 | 1.07e-06 | 1.18e-06 | 8.87e-07 | 1.0335e-06 | 0.106 | 0.107 | 0 | 0
[29 empty] | 460 | 1.09e-06 | 1.05e-06 | 9.06e-07 | 1.14e-06 | 1.023e-06 | 0.109 | 0.105 | 0 | 0
[29 empty] | 461 | 7.82e-07 | 1.11e-06 | 8.17e-07 | 1.06e-06 | 9.385e-07 | 0.0782 | 0.111 | 0 | 0
[29 empty] | 462 | 1.17e-06 | 1.06e-06 | 9.37e-07 | 1.11e-06 | 1.0235e-06 | 0.117 | 0.106 | 0 | 0
[29 empty] | 463 | 1.01e-06 | 1.04e-06 | 8.73e-07 | 9.02e-07 | 8.875e-07 | 0.101 | 0.104 | 0 | 0
[29 empty] | 464 | 8.81e-07 | 1.07e-06 | 9.93e-07 | 1.03e-06 | 1.0115e-06 | 0.0881 | 0.107 | 0 | 0
[29 empty] | 465 | 1.12e-06 | 9.82e-07 | 1.11e-06 | 8.73e-07 | 9.915e-07 | 0.112 | 0.0982 | 0 | 0
[29 empty] | 466 | 9.79e-07 | 1.03e-06 | 8.82e-07 | 1.04e-06 | 9.61e-07 | 0.0979 | 0.103 | 0 | 0
[29 empty] | 467 | 8.54e-07 | 1.02e-06 | 8.8e-07 | 8.97e-07 | 8.885e-07 | 0.0854 | 0.102 | 0 | 0
[29 empty] | 468 | 8.36e-07 | 9.92e-07 | 8.75e-07 | 1.09e-06 | 9.825e-07 | 0.0836 | 0.0992 | 0 | 0
[29 empty] | 469 | 1.05e-06 | 1.04e-06 | 8.78e-07 | 1.06e-06 | 9.69e-07 | 0.105 | 0.104 | 0 | 0
[29 empty] | 470 | 8.94e-07 | 9.86e-07 | 1.04e-06 | 9.4e-07 | 9.9e-07 | 0.0894 | 0.0986 | 0 | 0
[29 empty] | 471 | 1.02e-06 | 1.03e-06 | 8.83e-07 | 9.58e-07 | 9.205e-07 | 0.102 | 0.103 | 0 | 0
[29 empty] | 472 | 8.98e-07 | 1e-06 | 9.18e-07 | 1.05e-06 | 9.84e-07 | 0.0898 | 0.1 | 0 | 0
[29 empty] | 473 | 7.82e-07 | 1.01e-06 | 1.29e-06 | 1.24e-06 | 1.265e-06 | 0.0782 | 0.101 | 0 | 0
[29 empty] | 474 | 9.53e-07 | 9.98e-07 | 1.19e-06 | 9.33e-07 | 1.0615e-06 | 0.0953 | 0.0998 | 0 | 0
[29 empty] | 475 | 9.25e-07 | 1.03e-06 | 1.12e-06 | 9.46e-07 | 1.033e-06 | 0.0925 | 0.103 | 0 | 0
[29 empty] | 476 | 1.11e-06 | 1.05e-06 | 9.98e-07 | 8.35e-07 | 9.165e-07 | 0.111 | 0.105 | 0 | 0
[29 empty] | 477 | 1.03e-06 | 1.03e-06 | 1.11e-06 | 1e-06 | 1.055e-06 | 0.103 | 0.103 | 0 | 0
[29 empty] | 478 | 1.07e-06 | 1.05e-06 | 9.5e-07 | 9.97e-07 | 9.735e-07 | 0.107 | 0.105 | 0 | 0
[29 empty] | 479 | 1.02e-06 | 1.05e-06 | 1.01e-06 | 1e-06 | 1.005e-06 | 0.102 | 0.105 | 0 | 0
[29 empty] | 480 | 9.66e-07 | 1.01e-06 | 1.01e-06 | 1.02e-06 | 1.015e-06 | 0.0966 | 0.101 | 0 | 0
[29 empty] | 481 | 9.34e-07 | 1.06e-06 | 1.05e-06 | 1.02e-06 | 1.035e-06 | 0.0934 | 0.106 | 0 | 0
[29 empty] | 482 | 1.05e-06 | 1.11e-06 | 9.76e-07 | 9.96e-07 | 9.86e-07 | 0.105 | 0.111 | 0 | 0
[29 empty] | 483 | 1.05e-06 | 1.02e-06 | 1.12e-06 | 9.34e-07 | 1.027e-06 | 0.105 | 0.102 | 0 | 0
[29 empty] | 484 | 8.55e-07 | 9.75e-07 | 1.1e-06 | 1.06e-06 | 1.08e-06 | 0.0855 | 0.0975 | 0 | 0
[29 empty] | 485 | 1.01e-06 | 9.85e-07 | 1.15e-06 | 8.62e-07 | 1.006e-06 | 0.101 | 0.0985 | 0 | 0
[29 empty] | 486 | 1.02e-06 | 9.32e-07 | 9.62e-07 | 8.22e-07 | 8.92e-07 | 0.102 | 0.0932 | 0 | 0
[29 empty] | 487 | 9.83e-07 | 9.81e-07 | 9.2e-07 | 9.12e-07 | 9.16e-07 | 0.0983 | 0.0981 | 0 | 0
[29 empty] | 488 | 1.01e-06 | 9.88e-07 | 9.98e-07 | 1.04e-06 | 1.019e-06 | 0.101 | 0.0988 | 0 | 0
[29 empty] | 489 | 1.13e-06 | 1.03e-06 | 1.1e-06 | 9.94e-07 | 1.047e-06 | 0.113 | 0.103 | 0 | 0
[29 empty] | 490 | 1.1e-06 | 1.04e-06 | 1.02e-06 | 1.04e-06 | 1.03e-06 | 0.11 | 0.104 | 0 | 0
[29 empty] | 491 | 1.01e-06 | 1.03e-06 | 1.21e-06 | 1.1e-06 | 1.155e-06 | 0.101 | 0.103 | 0 | 0
[29 empty] | 492 | 9.38e-07 | 1.04e-06 | 9.81e-07 | 9.75e-07 | 9.78e-07 | 0.0938 | 0.104 | 0 | 0
[29 empty] | 493 | 1.06e-06 | 1.03e-06 | 1.08e-06 | 9.35e-07 | 1.0075e-06 | 0.106 | 0.103 | 0 | 0
[29 empty] | 494 | 1.01e-06 | 1.06e-06 | 9.91e-07 | 9.37e-07 | 9.64e-07 | 0.101 | 0.106 | 0 | 0
[29 empty] | 495 | 9.33e-07 | 1.08e-06 | 9.89e-07 | 1.03e-06 | 1.0095e-06 | 0.0933 | 0.108 | 0 | 0
[29 empty] | 496 | 9.72e-07 | 1.07e-06 | 8.42e-07 | 1.2e-06 | 1.021e-06 | 0.0972 | 0.107 | 0 | 0
[29 empty] | 497 | 8.63e-07 | 1.05e-06 | 1.2e-06 | 1.22e-06 | 1.21e-06 | 0.0863 | 0.105 | 0 | 0
[29 empty] | 498 | 9.64e-07 | 1.07e-06 | 1.02e-06 | 1.05e-06 | 1.035e-06 | 0.0964 | 0.107 | 0 | 0
[29 empty] | 499 | 9.37e-07 | 1.07e-06 | 1e-06 | 9.84e-07 | 9.92e-07 | 0.0937 | 0.107 | 0 | 0
[29 empty] | 500 | 1.05e-06 | 1.09e-06 | 1e-06 | 7.59e-07 | 8.795e-07 | 0.105 | 0.109 | 0 | 0
[29 empty] | 501 | 1.1e-06 | 1.07e-06 | 1.13e-06 | 9.03e-07 | 1.0165e-06 | 0.11 | 0.107 | 0 | 0
[29 empty] | 502 | 8.73e-07 | 1.04e-06 | 9.42e-07 | 1.01e-06 | 9.76e-07 | 0.0873 | 0.104 | 0 | 0
[29 empty] | 503 | 1.22e-06 | 1.08e-06 | 1.16e-06 | 9.99e-07 | 1.0795e-06 | 0.122 | 0.108 | 0 | 0
[29 empty] | 504 | 1.23e-06 | 1.06e-06 | 1.02e-06 | 1.08e-06 | 1.05e-06 | 0.123 | 0.106 | 0 | 0
[29 empty] | 505 | 9.18e-07 | 1.09e-06 | 8.56e-07 | 1.07e-06 | 9.63e-07 | 0.0918 | 0.109 | 0 | 0
[29 empty] | 506 | 9.68e-07 | 1.08e-06 | 1.09e-06 | 9.88e-07 | 1.039e-06 | 0.0968 | 0.108 | 0 | 0
[29 empty] | 507 | 1.08e-06 | 1.09e-06 | 1.04e-06 | 1.06e-06 | 1.05e-06 | 0.108 | 0.109 | 0 | 0
[29 empty] | 508 | 1.13e-06 | 1.11e-06 | 1.06e-06 | 1e-06 | 1.03e-06 | 0.113 | 0.111 | 0 | 0
[29 empty] | 509 | 1.07e-06 | 1.1e-06 | 1.04e-06 | 1.21e-06 | 1.125e-06 | 0.107 | 0.11 | 0 | 0
[29 empty] | 510 | 1.12e-06 | 1.15e-06 | 1.15e-06 | 9.99e-07 | 1.0745e-06 | 0.112 | 0.115 | 0 | 0
[29 empty] | 511 | 1.1e-06 | 1.1e-06 | 1.17e-06 | 1.14e-06 | 1.155e-06 | 0.11 | 0.11 | 0 | 0
[29 empty] | 512 | 1.06e-06 | 1.13e-06 | 1e-06 | 1e-06 | 1e-06 | 0.106 | 0.113 | 0 | 0
[29 empty] | 513 | 9.18e-07 | 1.11e-06 | 1.07e-06 | 1.08e-06 | 1.075e-06 | 0.0918 | 0.111 | 0 | 0
[29 empty] | 514 | 1.1e-06 | 1.05e-06 | 1e-06 | 1.01e-06 | 1.005e-06 | 0.11 | 0.105 | 0 | 0
[29 empty] | 515 | 1.04e-06 | 1.08e-06 | 1.1e-06 | 9.95e-07 | 1.0475e-06 | 0.104 | 0.108 | 0 | 0
[29 empty] | 516 | 1.16e-06 | 1.07e-06 | 9.82e-07 | 1.11e-06 | 1.046e-06 | 0.116 | 0.107 | 0 | 0
[29 empty] | 517 | 9.56e-07 | 1.01e-06 | 1.02e-06 | 1.13e-06 | 1.075e-06 | 0.0956 | 0.101 | 0 | 0
[29 empty] | 518 | 1.08e-06 | 1.05e-06 | 1.1e-06 | 1.1e-06 | 1.1e-06 | 0.108 | 0.105 | 0 | 0
[29 empty] | 519 | 8.67e-07 | 1.07e-06 | 1.12e-06 | 9.23e-07 | 1.0215e-06 | 0.0867 | 0.107 | 0 | 0
[29 empty] | 520 | 1.01e-06 | 1.12e-06 | 9.33e-07 | 1.08e-06 | 1.0065e-06 | 0.101 | 0.112 | 0 | 0
[29 empty] | 521 | 1.03e-06 | 1.13e-06 | 9.52e-07 | 1.16e-06 | 1.056e-06 | 0.103 | 0.113 | 0 | 0
[29 empty] | 522 | 1.12e-06 | 1.13e-06 | 9.53e-07 | 1.06e-06 | 1.0065e-06 | 0.112 | 0.113 | 0 | 0
[29 empty] | 523 | 1.03e-06 | 1.14e-06 | 1.14e-06 | 1.12e-06 | 1.13e-06 | 0.103 | 0.114 | 0 | 0
[29 empty] | 524 | 1.06e-06 | 1.12e-06 | 1.17e-06 | 9.71e-07 | 1.0705e-06 | 0.106 | 0.112 | 0 | 0
[29 empty] | 525 | 1.04e-06 | 1.13e-06 | 1.28e-06 | 1.21e-06 | 1.245e-06 | 0.104 | 0.113 | 0 | 0
[29 empty] | 526 | 1.22e-06 | 1.11e-06 | 1.15e-06 | 1.16e-06 | 1.155e-06 | 0.122 | 0.111 | 0 | 0
[29 empty] | 527 | 1.07e-06 | 1.09e-06 | 1.13e-06 | 1.06e-06 | 1.095e-06 | 0.107 | 0.109 | 0 | 0
[29 empty] | 528 | 1.17e-06 | 1.17e-06 | 1.24e-06 | 1.04e-06 | 1.14e-06 | 0.117 | 0.117 | 0 | 0
[29 empty] | 529 | 1.14e-06 | 1.21e-06 | 1.06e-06 | 1.15e-06 | 1.105e-06 | 0.114 | 0.121 | 0 | 0
[29 empty] | 530 | 1.07e-06 | 1.25e-06 | 1.24e-06 | 1.16e-06 | 1.2e-06 | 0.107 | 0.125 | 0 | 0
[29 empty] | 531 | 1.09e-06 | 1.34e-06 | 1.07e-06 | 1.23e-06 | 1.15e-06 | 0.109 | 0.134 | 0 | 0
[29 empty] | 532 | 1.2e-06 | 1.47e-06 | 1.14e-06 | 1.29e-06 | 1.215e-06 | 0.12 | 0.147 | 0 | 0
[29 empty] | 533 | 1.28e-06 | 1.67e-06 | 1.12e-06 | 1.06e-06 | 1.09e-06 | 0.128 | 0.167 | 0 | 0
[29 empty] | 534 | 1.12e-06 | 1.9e-06 | 1.19e-06 | 1.28e-06 | 1.235e-06 | 0.112 | 0.19 | 0 | 0
[29 empty] | 535 | 1.27e-06 | 2.25e-06 | 1.12e-06 | 1.36e-06 | 1.24e-06 | 0.127 | 0.225 | 0 | 0
[29 empty] | 536 | 1.57e-06 | 2.85e-06 | 1.14e-06 | 1.19e-06 | 1.165e-06 | 0.157 | 0.285 | 0 | 0
[29 empty] | 537 | 1.8e-06 | 3.87e-06 | 1.2e-06 | 1.26e-06 | 1.23e-06 | 0.18 | 0.387 | 0 | 0
[29 empty] | 538 | 2.41e-06 | 5.96e-06 | 1.27e-06 | 1.15e-06 | 1.21e-06 | 0.241 | 0.596 | 0 | 0
[29 empty] | 539 | 4.81e-06 | 1.14e-05 | 1.4e-06 | 1.29e-06 | 1.345e-06 | 0.481 | 1.14 | 0 | 0
[29 empty] | 540 | 9.46e-06 | 2.48e-05 | 1.34e-06 | 1.45e-06 | 1.395e-06 | 0.946 | 2.48 | 0 | 0
[29 empty] | 541 | 1.46e-05 | 4.68e-05 | 1.42e-06 | 1.44e-06 | 1.43e-06 | 1.46 | 4.68 | 0 | 0
[29 empty] | 542 | 2.01e-05 | 7.82e-05 | 1.38e-06 | 2e-06 | 1.69e-06 | 2.01 | 7.82 | 0 | 0
[29 empty] | 543 | 2.42e-05 | 0.000115 | 1.49e-06 | 2.6e-06 | 2.045e-06 | 2.42 | 11.5 | 0 | 0
[29 empty] | 544 | 2.6e-05 | 0.000145 | 1.6e-06 | 3.05e-06 | 2.325e-06 | 2.6 | 14.5 | 0 | 0
[29 empty] | 545 | 2.49e-05 | 0.000166 | 1.55e-06 | 3.41e-06 | 2.48e-06 | 2.49 | 16.6 | 0 | 0
[28 empty] | Max Green | 546 | 2.09e-05 | 0.000169 | 1.44e-06 | 3.56e-06 | 2.5e-06 | 2.09 | 16.9 | 0 | 0
[29 empty] | 547 | 1.43e-05 | 0.000155 | 1.47e-06 | 3.32e-06 | 2.395e-06 | 1.43 | 15.5 | 0 | 0
[29 empty] | 548 | 8.73e-06 | 0.000124 | 1.39e-06 | 2.96e-06 | 2.175e-06 | 0.873 | 12.4 | 0 | 0
[29 empty] | 549 | 4.67e-06 | 8.81e-05 | 1.16e-06 | 2.49e-06 | 1.825e-06 | 0.467 | 8.81 | 0 | 0
[29 empty] | 550 | 2.79e-06 | 5.4e-05 | 1.28e-06 | 2.11e-06 | 1.695e-06 | 0.279 | 5.4 | 0 | 0
[29 empty] | 551 | 2.17e-06 | 2.99e-05 | 1.1e-06 | 1.73e-06 | 1.415e-06 | 0.217 | 2.99 | 0 | 0
[29 empty] | 552 | 1.9e-06 | 1.55e-05 | 1.1e-06 | 1.6e-06 | 1.35e-06 | 0.19 | 1.55 | 0 | 0
[29 empty] | 553 | 1.36e-06 | 8.5e-06 | 1.13e-06 | 1.3e-06 | 1.215e-06 | 0.136 | 0.85 | 0 | 0
[29 empty] | 554 | 1.31e-06 | 5.43e-06 | 1.12e-06 | 1.26e-06 | 1.19e-06 | 0.131 | 0.543 | 0 | 0
[29 empty] | 555 | 1.19e-06 | 3.82e-06 | 1.19e-06 | 1.32e-06 | 1.255e-06 | 0.119 | 0.382 | 0 | 0
[29 empty] | 556 | 1.21e-06 | 2.71e-06 | 1.22e-06 | 1.21e-06 | 1.215e-06 | 0.121 | 0.271 | 0 | 0
[29 empty] | 557 | 1.14e-06 | 2.04e-06 | 1.11e-06 | 1.18e-06 | 1.145e-06 | 0.114 | 0.204 | 0 | 0
[29 empty] | 558 | 1.11e-06 | 1.58e-06 | 1.12e-06 | 1.04e-06 | 1.08e-06 | 0.111 | 0.158 | 0 | 0
[29 empty] | 559 | 1.08e-06 | 1.35e-06 | 1.14e-06 | 1.06e-06 | 1.1e-06 | 0.108 | 0.135 | 0 | 0
[29 empty] | 560 | 1.01e-06 | 1.25e-06 | 1.19e-06 | 1.19e-06 | 1.19e-06 | 0.101 | 0.125 | 0 | 0
[29 empty] | 561 | 1.11e-06 | 1.2e-06 | 1.3e-06 | 1.27e-06 | 1.285e-06 | 0.111 | 0.12 | 0.1285 | 0.042833
[29 empty] | 562 | 1.12e-06 | 1.18e-06 | 1.23e-06 | 1.19e-06 | 1.21e-06 | 0.112 | 0.118 | 0.121 | 0.040333
[29 empty] | 563 | 1.1e-06 | 1.09e-06 | 1.46e-06 | 1.45e-06 | 1.455e-06 | 0.11 | 0.109 | 0.1455 | 0.0485
[29 empty] | 564 | 1.2e-06 | 1.16e-06 | 1.6e-06 | 1.5e-06 | 1.55e-06 | 0.12 | 0.116 | 0.155 | 0.051667
[29 empty] | 565 | 1.16e-06 | 1.21e-06 | 1.62e-06 | 1.52e-06 | 1.57e-06 | 0.116 | 0.121 | 0.157 | 0.052333
[29 empty] | 566 | 1.04e-06 | 1.17e-06 | 1.7e-06 | 1.51e-06 | 1.605e-06 | 0.104 | 0.117 | 0.1605 | 0.0535
[29 empty] | 567 | 1.03e-06 | 1.12e-06 | 1.88e-06 | 2.01e-06 | 1.945e-06 | 0.103 | 0.112 | 0.1945 | 0.064833
[29 empty] | 568 | 1.11e-06 | 1.14e-06 | 2.23e-06 | 2.36e-06 | 2.295e-06 | 0.111 | 0.114 | 0.2295 | 0.0765
[29 empty] | 569 | 1.08e-06 | 1.1e-06 | 2.54e-06 | 2.63e-06 | 2.585e-06 | 0.108 | 0.11 | 0.2585 | 0.086167
[29 empty] | 570 | 1.12e-06 | 1.13e-06 | 3.01e-06 | 3.02e-06 | 3.015e-06 | 0.112 | 0.113 | 0.3015 | 0.1005
[29 empty] | 571 | 1.06e-06 | 1.14e-06 | 3.61e-06 | 3.82e-06 | 3.715e-06 | 0.106 | 0.114 | 0.3715 | 0.12383
[29 empty] | 572 | 1.1e-06 | 1.12e-06 | 4.65e-06 | 4.83e-06 | 4.74e-06 | 0.11 | 0.112 | 0.474 | 0.158
[29 empty] | 573 | 9.92e-07 | 1.13e-06 | 6.19e-06 | 6.34e-06 | 6.265e-06 | 0.0992 | 0.113 | 0.6265 | 0.20883
[29 empty] | 574 | 1.05e-06 | 1.13e-06 | 8.76e-06 | 8.83e-06 | 8.795e-06 | 0.105 | 0.113 | 0.8795 | 0.29317
[29 empty] | 575 | 1.09e-06 | 1.14e-06 | 1.23e-05 | 1.28e-05 | 1.255e-05 | 0.109 | 0.114 | 1.255 | 0.41833
[29 empty] | 576 | 1.08e-06 | 1.12e-06 | 1.77e-05 | 1.82e-05 | 1.795e-05 | 0.108 | 0.112 | 1.795 | 0.59833
[29 empty] | 577 | 1.02e-06 | 1.1e-06 | 2.64e-05 | 2.72e-05 | 2.68e-05 | 0.102 | 0.11 | 2.68 | 0.89333
[29 empty] | 578 | 1.04e-06 | 1.16e-06 | 4.72e-05 | 4.85e-05 | 4.785e-05 | 0.104 | 0.116 | 4.785 | 1.595
[29 empty] | 579 | 1.01e-06 | 1.14e-06 | 9.11e-05 | 9.17e-05 | 9.14e-05 | 0.101 | 0.114 | 9.14 | 3.0467
[29 empty] | 580 | 1.06e-06 | 1.15e-06 | 0.000153 | 0.000153 | 0.000153 | 0.106 | 0.115 | 15.3 | 5.1
[29 empty] | 581 | 1.08e-06 | 1.17e-06 | 0.000235 | 0.000234 | 0.0002345 | 0.108 | 0.117 | 23.45 | 7.8167
[29 empty] | 582 | 1.1e-06 | 1.18e-06 | 0.000329 | 0.000328 | 0.0003285 | 0.11 | 0.118 | 32.85 | 10.95
[29 empty] | 583 | 1.21e-06 | 1.18e-06 | 0.000424 | 0.000422 | 0.000423 | 0.121 | 0.118 | 42.3 | 14.1
[29 empty] | 584 | 1.11e-06 | 1.19e-06 | 0.000516 | 0.000513 | 0.0005145 | 0.111 | 0.119 | 51.45 | 17.15
[29 empty] | 585 | 1.2e-06 | 1.17e-06 | 0.00059 | 0.000585 | 0.0005875 | 0.12 | 0.117 | 58.75 | 19.5833
[29 empty] | 586 | 1.22e-06 | 1.14e-06 | 0.000648 | 0.000644 | 0.000646 | 0.122 | 0.114 | 64.6 | 21.5333
[29 empty] | 587 | 1.08e-06 | 1.11e-06 | 0.000686 | 0.000683 | 0.0006845 | 0.108 | 0.111 | 68.45 | 22.8167
[28 empty] | Max Yellow | 588 | 1.19e-06 | 1.14e-06 | 0.00069 | 0.000689 | 0.0006895 | 0.119 | 0.114 | 68.95 | 22.9833
[29 empty] | 589 | 9.97e-07 | 1.04e-06 | 0.000665 | 0.000663 | 0.000664 | 0.0997 | 0.104 | 66.4 | 22.1333
[29 empty] | 590 | 9.89e-07 | 1.02e-06 | 0.000606 | 0.000606 | 0.000606 | 0.0989 | 0.102 | 60.6 | 20.2
[29 empty] | 591 | 1.02e-06 | 1.06e-06 | 0.000523 | 0.000525 | 0.000524 | 0.102 | 0.106 | 52.4 | 17.4667
[29 empty] | 592 | 1.22e-06 | 1.09e-06 | 0.000424 | 0.000425 | 0.0004245 | 0.122 | 0.109 | 42.45 | 14.15
[29 empty] | 593 | 1.08e-06 | 1.07e-06 | 0.000318 | 0.000319 | 0.0003185 | 0.108 | 0.107 | 31.85 | 10.6167
[29 empty] | 594 | 1.06e-06 | 1.1e-06 | 0.000217 | 0.000217 | 0.000217 | 0.106 | 0.11 | 21.7 | 7.2333
[29 empty] | 595 | 1.08e-06 | 1.06e-06 | 0.000132 | 0.000132 | 0.000132 | 0.108 | 0.106 | 13.2 | 4.4
[29 empty] | 596 | 9.54e-07 | 1.07e-06 | 7.28e-05 | 7.28e-05 | 7.28e-05 | 0.0954 | 0.107 | 7.28 | 2.4267
[29 empty] | 597 | 1.05e-06 | 1.08e-06 | 3.85e-05 | 3.89e-05 | 3.87e-05 | 0.105 | 0.108 | 3.87 | 1.29
[29 empty] | 598 | 1.03e-06 | 1.05e-06 | 2.45e-05 | 2.47e-05 | 2.46e-05 | 0.103 | 0.105 | 2.46 | 0.82
[29 empty] | 599 | 1.11e-06 | 1.05e-06 | 1.73e-05 | 1.76e-05 | 1.745e-05 | 0.111 | 0.105 | 1.745 | 0.58167
[29 empty] | 600 | 1.21e-06 | 1.1e-06 | 1.21e-05 | 1.24e-05 | 1.225e-05 | 0.121 | 0.11 | 1.225 | 0.40833
[29 empty] | 601 | 1.12e-06 | 1.06e-06 | 8.45e-06 | 8.44e-06 | 8.445e-06 | 0.112 | 0.106 | 0.8445 | 0.2815
[29 empty] | 602 | 1.12e-06 | 1.08e-06 | 6.06e-06 | 6.19e-06 | 6.125e-06 | 0.112 | 0.108 | 0.6125 | 0.20417
[29 empty] | 603 | 1.05e-06 | 1.09e-06 | 4.34e-06 | 4.5e-06 | 4.42e-06 | 0.105 | 0.109 | 0.442 | 0.14733
[29 empty] | 604 | 1.18e-06 | 1.09e-06 | 3.32e-06 | 3.37e-06 | 3.345e-06 | 0.118 | 0.109 | 0.3345 | 0.1115
[29 empty] | 605 | 1.21e-06 | 1.11e-06 | 2.68e-06 | 2.72e-06 | 2.7e-06 | 0.121 | 0.111 | 0.27 | 0.09
[29 empty] | 606 | 1.29e-06 | 1.07e-06 | 2.33e-06 | 2.32e-06 | 2.325e-06 | 0.129 | 0.107 | 0.2325 | 0.0775
[29 empty] | 607 | 1.27e-06 | 1.1e-06 | 2.09e-06 | 2.12e-06 | 2.105e-06 | 0.127 | 0.11 | 0.2105 | 0.070167
[29 empty] | 608 | 1.31e-06 | 1.08e-06 | 2.04e-06 | 1.97e-06 | 2.005e-06 | 0.131 | 0.108 | 0.2005 | 0.066833
[29 empty] | 609 | 1.31e-06 | 1.11e-06 | 2e-06 | 2.01e-06 | 2.005e-06 | 0.131 | 0.111 | 0.2005 | 0.066833
[29 empty] | 610 | 1.31e-06 | 1.08e-06 | 1.92e-06 | 1.92e-06 | 1.92e-06 | 0.131 | 0.108 | 0.192 | 0.064
[29 empty] | 611 | 1.22e-06 | 1.14e-06 | 1.78e-06 | 1.78e-06 | 1.78e-06 | 0.122 | 0.114 | 0.178 | 0.059333
[29 empty] | 612 | 1.31e-06 | 1.1e-06 | 1.74e-06 | 1.81e-06 | 1.775e-06 | 0.131 | 0.11 | 0.1775 | 0.059167
[29 empty] | 613 | 1.22e-06 | 1.09e-06 | 1.78e-06 | 1.73e-06 | 1.755e-06 | 0.122 | 0.109 | 0.1755 | 0.0585
[29 empty] | 614 | 1.22e-06 | 1.08e-06 | 1.68e-06 | 1.75e-06 | 1.715e-06 | 0.122 | 0.108 | 0.1715 | 0.057167
[29 empty] | 615 | 1.39e-06 | 1.06e-06 | 1.63e-06 | 1.59e-06 | 1.61e-06 | 0.139 | 0.106 | 0.161 | 0.053667
[29 empty] | 616 | 1.3e-06 | 1.06e-06 | 1.63e-06 | 1.57e-06 | 1.6e-06 | 0.13 | 0.106 | 0.16 | 0.053333
[29 empty] | 617 | 1.3e-06 | 1.07e-06 | 1.71e-06 | 1.6e-06 | 1.655e-06 | 0.13 | 0.107 | 0.1655 | 0.055167
[29 empty] | 618 | 1.35e-06 | 1.05e-06 | 1.53e-06 | 1.5e-06 | 1.515e-06 | 0.135 | 0.105 | 0.1515 | 0.0505
[29 empty] | 619 | 1.58e-06 | 1.04e-06 | 1.63e-06 | 1.48e-06 | 1.555e-06 | 0.158 | 0.104 | 0.1555 | 0.051833
[29 empty] | 620 | 1.57e-06 | 1.07e-06 | 1.6e-06 | 1.48e-06 | 1.54e-06 | 0.157 | 0.107 | 0 | 0
[29 empty] | 621 | 1.54e-06 | 1.06e-06 | 1.52e-06 | 1.41e-06 | 1.465e-06 | 0.154 | 0.106 | 0 | 0
[29 empty] | 622 | 1.59e-06 | 1.06e-06 | 1.55e-06 | 1.38e-06 | 1.465e-06 | 0.159 | 0.106 | 0 | 0
[29 empty] | 623 | 1.72e-06 | 1.04e-06 | 1.46e-06 | 1.28e-06 | 1.37e-06 | 0.172 | 0.104 | 0 | 0
[29 empty] | 624 | 1.87e-06 | 1.05e-06 | 1.54e-06 | 1.32e-06 | 1.43e-06 | 0.187 | 0.105 | 0 | 0
[29 empty] | 625 | 1.91e-06 | 1.04e-06 | 1.37e-06 | 1.22e-06 | 1.295e-06 | 0.191 | 0.104 | 0 | 0
[29 empty] | 626 | 2.04e-06 | 1.06e-06 | 1.36e-06 | 1.33e-06 | 1.345e-06 | 0.204 | 0.106 | 0 | 0
[29 empty] | 627 | 2.2e-06 | 1.03e-06 | 1.48e-06 | 1.28e-06 | 1.38e-06 | 0.22 | 0.103 | 0 | 0
[29 empty] | 628 | 2.26e-06 | 1.01e-06 | 1.45e-06 | 1.24e-06 | 1.345e-06 | 0.226 | 0.101 | 0 | 0
[29 empty] | 629 | 2.4e-06 | 1.04e-06 | 1.5e-06 | 1.36e-06 | 1.43e-06 | 0.24 | 0.104 | 0 | 0
[29 empty] | 630 | 2.68e-06 | 1.04e-06 | 1.48e-06 | 1.27e-06 | 1.375e-06 | 0.268 | 0.104 | 0 | 0
[29 empty] | 631 | 2.84e-06 | 1.02e-06 | 1.42e-06 | 1.43e-06 | 1.425e-06 | 0.284 | 0.102 | 0 | 0
[29 empty] | 632 | 3.11e-06 | 1.01e-06 | 1.5e-06 | 1.29e-06 | 1.395e-06 | 0.311 | 0.101 | 0 | 0
[29 empty] | 633 | 3.34e-06 | 9.87e-07 | 1.43e-06 | 1.26e-06 | 1.345e-06 | 0.334 | 0.0987 | 0 | 0
[29 empty] | 634 | 3.77e-06 | 1.03e-06 | 1.56e-06 | 1.35e-06 | 1.455e-06 | 0.377 | 0.103 | 0 | 0
[29 empty] | 635 | 4.28e-06 | 1.05e-06 | 1.46e-06 | 1.23e-06 | 1.345e-06 | 0.428 | 0.105 | 0 | 0
[29 empty] | 636 | 5.06e-06 | 1.04e-06 | 1.49e-06 | 1.25e-06 | 1.37e-06 | 0.506 | 0.104 | 0 | 0
[29 empty] | 637 | 6.25e-06 | 1.02e-06 | 1.43e-06 | 1.23e-06 | 1.33e-06 | 0.625 | 0.102 | 0 | 0
[29 empty] | 638 | 7.73e-06 | 1.04e-06 | 1.6e-06 | 1.36e-06 | 1.48e-06 | 0.773 | 0.104 | 0 | 0
[29 empty] | 639 | 9.79e-06 | 9.99e-07 | 1.5e-06 | 1.28e-06 | 1.39e-06 | 0.979 | 0.0999 | 0 | 0
[29 empty] | 640 | 1.25e-05 | 1.05e-06 | 1.45e-06 | 1.18e-06 | 1.315e-06 | 1.25 | 0.105 | 0 | 0
[29 empty] | 641 | 1.61e-05 | 1.03e-06 | 1.43e-06 | 1.23e-06 | 1.33e-06 | 1.61 | 0.103 | 0 | 0
[29 empty] | 642 | 2.1e-05 | 1e-06 | 1.71e-06 | 1.24e-06 | 1.475e-06 | 2.1 | 0.1 | 0 | 0
[29 empty] | 643 | 2.68e-05 | 1.04e-06 | 1.49e-06 | 1.2e-06 | 1.345e-06 | 2.68 | 0.104 | 0 | 0
[29 empty] | 644 | 3.49e-05 | 1.02e-06 | 1.53e-06 | 1.16e-06 | 1.345e-06 | 3.49 | 0.102 | 0 | 0
[29 empty] | 645 | 5.22e-05 | 1.02e-06 | 1.54e-06 | 1.25e-06 | 1.395e-06 | 5.22 | 0.102 | 0 | 0
[29 empty] | 646 | 8.94e-05 | 9.97e-07 | 1.81e-06 | 1.12e-06 | 1.465e-06 | 8.94 | 0.0997 | 0 | 0
[29 empty] | 647 | 0.000147 | 9.96e-07 | 2.18e-06 | 1.23e-06 | 1.705e-06 | 14.7 | 0.0996 | 0 | 0
[29 empty] | 648 | 0.000229 | 9.69e-07 | 2.66e-06 | 1.27e-06 | 1.965e-06 | 22.9 | 0.0969 | 0 | 0
[29 empty] | 649 | 0.000328 | 9.91e-07 | 3.23e-06 | 1.22e-06 | 2.225e-06 | 32.8 | 0.0991 | 0 | 0
[29 empty] | 650 | 0.000433 | 1.01e-06 | 4.37e-06 | 1.17e-06 | 2.77e-06 | 43.3 | 0.101 | 0 | 0
[29 empty] | 651 | 0.000534 | 1e-06 | 5.78e-06 | 1.25e-06 | 3.515e-06 | 53.4 | 0.1 | 0 | 0
[29 empty] | 652 | 0.000625 | 1e-06 | 6.83e-06 | 1.3e-06 | 4.065e-06 | 62.5 | 0.1 | 0 | 0
[29 empty] | 653 | 0.000699 | 9.72e-07 | 7.98e-06 | 1.32e-06 | 4.65e-06 | 69.9 | 0.0972 | 0 | 0
[29 empty] | 654 | 0.000761 | 9.36e-07 | 9.15e-06 | 1.25e-06 | 5.2e-06 | 76.1 | 0.0936 | 0 | 0
[29 empty] | 655 | 0.000806 | 9.48e-07 | 9.85e-06 | 1.22e-06 | 5.535e-06 | 80.6 | 0.0948 | 0 | 0
[29 empty] | 656 | 0.00084 | 9.91e-07 | 1.01e-05 | 1.04e-06 | 5.57e-06 | 84 | 0.0991 | 0 | 0
[29 empty] | 657 | 0.000868 | 9.88e-07 | 1.02e-05 | 1.01e-06 | 5.605e-06 | 86.8 | 0.0988 | 0 | 0
[28 empty] | Max Red | 658 | 0.000884 | 9.76e-07 | 9.99e-06 | 1.19e-06 | 5.59e-06 | 88.4 | 0.0976 | 0 | 0
[29 empty] | 659 | 0.000877 | 9.68e-07 | 9.42e-06 | 1.19e-06 | 5.305e-06 | 87.7 | 0.0968 | 0 | 0
[29 empty] | 660 | 0.000845 | 9.7e-07 | 8.78e-06 | 1.09e-06 | 4.935e-06 | 84.5 | 0.097 | 0 | 0
[29 empty] | 661 | 0.00078 | 9.59e-07 | 8.47e-06 | 1.12e-06 | 4.795e-06 | 78 | 0.0959 | 0 | 0
[29 empty] | 662 | 0.000688 | 9.67e-07 | 7.83e-06 | 1.19e-06 | 4.51e-06 | 68.8 | 0.0967 | 0 | 0
[29 empty] | 663 | 0.000581 | 9.47e-07 | 7.03e-06 | 1.01e-06 | 4.02e-06 | 58.1 | 0.0947 | 0 | 0
[29 empty] | 664 | 0.000465 | 9.61e-07 | 6.17e-06 | 1.1e-06 | 3.635e-06 | 46.5 | 0.0961 | 0 | 0
[29 empty] | 665 | 0.000352 | 9.86e-07 | 5.33e-06 | 1.08e-06 | 3.205e-06 | 35.2 | 0.0986 | 0 | 0
[29 empty] | 666 | 0.000251 | 9.75e-07 | 4.31e-06 | 1.1e-06 | 2.705e-06 | 25.1 | 0.0975 | 0 | 0
[29 empty] | 667 | 0.000171 | 9.49e-07 | 3.43e-06 | 1.07e-06 | 2.25e-06 | 17.1 | 0.0949 | 0 | 0
[29 empty] | 668 | 0.000111 | 9.69e-07 | 2.64e-06 | 1.18e-06 | 1.91e-06 | 11.1 | 0.0969 | 0 | 0
[29 empty] | 669 | 7.31e-05 | 9.93e-07 | 1.92e-06 | 1.3e-06 | 1.61e-06 | 7.31 | 0.0993 | 0 | 0
[29 empty] | 670 | 5.27e-05 | 9.64e-07 | 1.57e-06 | 1.22e-06 | 1.395e-06 | 5.27 | 0.0964 | 0 | 0
[29 empty] | 671 | 4.1e-05 | 9.45e-07 | 1.46e-06 | 1.19e-06 | 1.325e-06 | 4.1 | 0.0945 | 0 | 0
[29 empty] | 672 | 3.43e-05 | 9.65e-07 | 1.42e-06 | 1.18e-06 | 1.3e-06 | 3.43 | 0.0965 | 0 | 0
[29 empty] | 673 | 2.85e-05 | 9.29e-07 | 1.38e-06 | 9.81e-07 | 1.1805e-06 | 2.85 | 0.0929 | 0 | 0
[29 empty] | 674 | 2.37e-05 | 9.9e-07 | 1.35e-06 | 9.99e-07 | 1.1745e-06 | 2.37 | 0.099 | 0 | 0
[29 empty] | 675 | 1.95e-05 | 9.66e-07 | 1.48e-06 | 1.26e-06 | 1.37e-06 | 1.95 | 0.0966 | 0 | 0
[29 empty] | 676 | 1.58e-05 | 9.25e-07 | 1.23e-06 | 1.14e-06 | 1.185e-06 | 1.58 | 0.0925 | 0 | 0
[29 empty] | 677 | 1.28e-05 | 9.62e-07 | 1.28e-06 | 1.17e-06 | 1.225e-06 | 1.28 | 0.0962 | 0 | 0
[29 empty] | 678 | 1.04e-05 | 9.28e-07 | 1.38e-06 | 1.17e-06 | 1.275e-06 | 1.04 | 0.0928 | 0 | 0
[29 empty] | 679 | 8.44e-06 | 8.85e-07 | 1.4e-06 | 1.2e-06 | 1.3e-06 | 0.844 | 0.0885 | 0 | 0
[29 empty] | 680 | 6.9e-06 | 9.16e-07 | 1.31e-06 | 1.17e-06 | 1.24e-06 | 0.69 | 0.0916 | 0 | 0
[29 empty] | 681 | 5.73e-06 | 9.37e-07 | 1.42e-06 | 1.15e-06 | 1.285e-06 | 0.573 | 0.0937 | 0 | 0
[29 empty] | 682 | 4.57e-06 | 9.01e-07 | 1.33e-06 | 1.17e-06 | 1.25e-06 | 0.457 | 0.0901 | 0 | 0
[29 empty] | 683 | 3.57e-06 | 9.1e-07 | 1.28e-06 | 1.18e-06 | 1.23e-06 | 0.357 | 0.091 | 0 | 0
[29 empty] | 684 | 3.23e-06 | 8.83e-07 | 1.2e-06 | 1e-06 | 1.1e-06 | 0.323 | 0.0883 | 0 | 0
[29 empty] | 685 | 3.06e-06 | 8.71e-07 | 1.35e-06 | 1.03e-06 | 1.19e-06 | 0.306 | 0.0871 | 0 | 0
[29 empty] | 686 | 2.53e-06 | 8.63e-07 | 1.2e-06 | 1.17e-06 | 1.185e-06 | 0.253 | 0.0863 | 0 | 0
[29 empty] | 687 | 2.16e-06 | 8.52e-07 | 1.23e-06 | 1.06e-06 | 1.145e-06 | 0.216 | 0.0852 | 0 | 0
[29 empty] | 688 | 2.02e-06 | 8.72e-07 | 1.15e-06 | 7.32e-07 | 9.41e-07 | 0.202 | 0.0872 | 0 | 0
[29 empty] | 689 | 1.81e-06 | 7.97e-07 | 1.39e-06 | 1.14e-06 | 1.265e-06 | 0.181 | 0.0797 | 0 | 0
[29 empty] | 690 | 1.71e-06 | 8.65e-07 | 1.25e-06 | 8.9e-07 | 1.07e-06 | 0.171 | 0.0865 | 0 | 0
[29 empty] | 691 | 1.82e-06 | 8.89e-07 | 1.46e-06 | 1.04e-06 | 1.25e-06 | 0.182 | 0.0889 | 0 | 0
[29 empty] | 692 | 1.69e-06 | 8.77e-07 | 1.34e-06 | 1.14e-06 | 1.24e-06 | 0.169 | 0.0877 | 0 | 0
[29 empty] | 693 | 1.91e-06 | 9.05e-07 | 1.38e-06 | 8.94e-07 | 1.137e-06 | 0.191 | 0.0905 | 0 | 0
[29 empty] | 694 | 2.03e-06 | 8.84e-07 | 1.39e-06 | 7.72e-07 | 1.081e-06 | 0.203 | 0.0884 | 0 | 0
[29 empty] | 695 | 1.81e-06 | 9.27e-07 | 1.45e-06 | 1.06e-06 | 1.255e-06 | 0.181 | 0.0927 | 0 | 0
[29 empty] | 696 | 1.95e-06 | 8.88e-07 | 1.23e-06 | 1.03e-06 | 1.13e-06 | 0.195 | 0.0888 | 0 | 0
[29 empty] | 697 | 1.64e-06 | 9.1e-07 | 1.34e-06 | 1.05e-06 | 1.195e-06 | 0.164 | 0.091 | 0 | 0
[29 empty] | 698 | 1.73e-06 | 8.81e-07 | 1.27e-06 | 9.92e-07 | 1.131e-06 | 0.173 | 0.0881 | 0 | 0
[29 empty] | 699 | 1.71e-06 | 8.97e-07 | 1.17e-06 | 9.54e-07 | 1.062e-06 | 0.171 | 0.0897 | 0 | 0
[29 empty] | 700 | 1.68e-06 | 8.87e-07 | 1.21e-06 | 1.09e-06 | 1.15e-06 | 0.168 | 0.0887 | 0 | 0
[29 empty] | 701 | 1.8e-06 | 9.25e-07 | 1.3e-06 | 1.1e-06 | 1.2e-06 | 0.18 | 0.0925 | 0 | 0
[29 empty] | 702 | 1.53e-06 | 9.46e-07 | 1.25e-06 | 1.06e-06 | 1.155e-06 | 0.153 | 0.0946 | 0 | 0
[29 empty] | 703 | 1.85e-06 | 9.29e-07 | 1.11e-06 | 1.07e-06 | 1.09e-06 | 0.185 | 0.0929 | 0 | 0
[29 empty] | 704 | 1.61e-06 | 9.57e-07 | 1.25e-06 | 1.11e-06 | 1.18e-06 | 0.161 | 0.0957 | 0 | 0
[29 empty] | 705 | 1.59e-06 | 9.75e-07 | 1.29e-06 | 1.14e-06 | 1.215e-06 | 0.159 | 0.0975 | 0 | 0
[29 empty] | 706 | 1.59e-06 | 9.43e-07 | 1.48e-06 | 9.02e-07 | 1.191e-06 | 0.159 | 0.0943 | 0 | 0
[29 empty] | 707 | 1.47e-06 | 9.46e-07 | 1.38e-06 | 9.45e-07 | 1.1625e-06 | 0.147 | 0.0946 | 0 | 0
[29 empty] | 708 | 1.63e-06 | 9.9e-07 | 1.43e-06 | 8.45e-07 | 1.1375e-06 | 0.163 | 0.099 | 0 | 0
[29 empty] | 709 | 1.73e-06 | 9.54e-07 | 1.32e-06 | 1e-06 | 1.16e-06 | 0.173 | 0.0954 | 0 | 0
[29 empty] | 710 | 1.48e-06 | 9.34e-07 | 1.41e-06 | 1.27e-06 | 1.34e-06 | 0.148 | 0.0934 | 0 | 0
[29 empty] | 711 | 1.45e-06 | 9.78e-07 | 1.36e-06 | 1.33e-06 | 1.345e-06 | 0.145 | 0.0978 | 0 | 0
[29 empty] | 712 | 1.13e-06 | 9.46e-07 | 1.15e-06 | 1.15e-06 | 1.15e-06 | 0.113 | 0.0946 | 0 | 0
[29 empty] | 713 | 1.37e-06 | 9.93e-07 | 1.35e-06 | 1.05e-06 | 1.2e-06 | 0.137 | 0.0993 | 0 | 0
[29 empty] | 714 | 1.53e-06 | 9.78e-07 | 1.4e-06 | 1.07e-06 | 1.235e-06 | 0.153 | 0.0978 | 0 | 0
[29 empty] | 715 | 1.22e-06 | 9.5e-07 | 1.14e-06 | 1.07e-06 | 1.105e-06 | 0.122 | 0.095 | 0 | 0
[29 empty] | 716 | 1.25e-06 | 8.89e-07 | 1.22e-06 | 8.77e-07 | 1.0485e-06 | 0.125 | 0.0889 | 0 | 0
[29 empty] | 717 | 1.23e-06 | 8.53e-07 | 1.12e-06 | 9.07e-07 | 1.0135e-06 | 0.123 | 0.0853 | 0 | 0
[29 empty] | 718 | 8.75e-07 | 8.49e-07 | 1.04e-06 | 1.31e-06 | 1.175e-06 | 0.0875 | 0.0849 | 0 | 0
[29 empty] | 719 | 1.38e-06 | 8.87e-07 | 1.11e-06 | 1.35e-06 | 1.23e-06 | 0.138 | 0.0887 | 0 | 0
[29 empty] | 720 | 1.14e-06 | 8.75e-07 | 1.36e-06 | 9.76e-07 | 1.168e-06 | 0.114 | 0.0875 | 0 | 0
[29 empty] | 721 | 1.39e-06 | 8.38e-07 | 9.56e-07 | 7.84e-07 | 8.7e-07 | 0.139 | 0.0838 | 0 | 0
[29 empty] | 722 | 1.26e-06 | 8.65e-07 | 1.13e-06 | 1.19e-06 | 1.16e-06 | 0.126 | 0.0865 | 0 | 0
[29 empty] | 723 | 1.08e-06 | 8.93e-07 | 1.17e-06 | 9.4e-07 | 1.055e-06 | 0.108 | 0.0893 | 0 | 0
[29 empty] | 724 | 1.26e-06 | 8.89e-07 | 1.28e-06 | 1e-06 | 1.14e-06 | 0.126 | 0.0889 | 0 | 0
[29 empty] | 725 | 9.39e-07 | 9.46e-07 | 1.36e-06 | 1.13e-06 | 1.245e-06 | 0.0939 | 0.0946 | 0 | 0
[29 empty] | 726 | 1.02e-06 | 9.13e-07 | 1.25e-06 | 9.14e-07 | 1.082e-06 | 0.102 | 0.0913 | 0 | 0
[29 empty] | 727 | 1.11e-06 | 8.95e-07 | 1.23e-06 | 8.93e-07 | 1.0615e-06 | 0.111 | 0.0895 | 0 | 0
[29 empty] | 728 | 1.1e-06 | 9.32e-07 | 1.24e-06 | 8.93e-07 | 1.0665e-06 | 0.11 | 0.0932 | 0 | 0
[29 empty] | 729 | 1.25e-06 | 9.15e-07 | 1.17e-06 | 9.13e-07 | 1.0415e-06 | 0.125 | 0.0915 | 0 | 0
[29 empty] | 730 | 1.11e-06 | 9.69e-07 | 1.46e-06 | 1.21e-06 | 1.335e-06 | 0.111 | 0.0969 | 0 | 0
[29 empty] | 731 | 1.13e-06 | 9.57e-07 | 1.47e-06 | 1.03e-06 | 1.25e-06 | 0.113 | 0.0957 | 0 | 0
[29 empty] | 732 | 1.07e-06 | 9.68e-07 | 1.25e-06 | 8.19e-07 | 1.0345e-06 | 0.107 | 0.0968 | 0 | 0
[29 empty] | 733 | 9.37e-07 | 9.47e-07 | 1.03e-06 | 9.87e-07 | 1.0085e-06 | 0.0937 | 0.0947 | 0 | 0
[29 empty] | 734 | 1.19e-06 | 1.03e-06 | 1.36e-06 | 1.03e-06 | 1.195e-06 | 0.119 | 0.103 | 0 | 0
[29 empty] | 735 | 1.09e-06 | 1.01e-06 | 1.71e-06 | 1.09e-06 | 1.4e-06 | 0.109 | 0.101 | 0 | 0
[29 empty] | 736 | 1.17e-06 | 9.82e-07 | 1.4e-06 | 1.13e-06 | 1.265e-06 | 0.117 | 0.0982 | 0 | 0
[29 empty] | 737 | 1.02e-06 | 9.75e-07 | 1.34e-06 | 1.25e-06 | 1.295e-06 | 0.102 | 0.0975 | 0 | 0
[29 empty] | 738 | 1.2e-06 | 9.99e-07 | 1.51e-06 | 1.21e-06 | 1.36e-06 | 0.12 | 0.0999 | 0 | 0
[29 empty] | 739 | 7.58e-07 | 9.99e-07 | 1.47e-06 | 8.28e-07 | 1.149e-06 | 0.0758 | 0.0999 | 0 | 0
[29 empty] | 740 | 1.05e-06 | 1.02e-06 | 1.49e-06 | 1.16e-06 | 1.325e-06 | 0.105 | 0.102 | 0 | 0
[29 empty] | 741 | 1.29e-06 | 9.52e-07 | 1.61e-06 | 1.03e-06 | 1.32e-06 | 0.129 | 0.0952 | 0 | 0
[29 empty] | 742 | 8.59e-07 | 9.75e-07 | 1.32e-06 | 1.36e-06 | 1.34e-06 | 0.0859 | 0.0975 | 0 | 0
[29 empty] | 743 | 1.1e-06 | 9.69e-07 | 1.21e-06 | 1.12e-06 | 1.165e-06 | 0.11 | 0.0969 | 0 | 0
[29 empty] | 744 | 1.39e-06 | 1.02e-06 | 1.27e-06 | 9.89e-07 | 1.1295e-06 | 0.139 | 0.102 | 0 | 0
[29 empty] | 745 | 1.05e-06 | 1.04e-06 | 1.04e-06 | 1.29e-06 | 1.165e-06 | 0.105 | 0.104 | 0 | 0
[29 empty] | 746 | 1.16e-06 | 1.06e-06 | 1.12e-06 | 1.17e-06 | 1.145e-06 | 0.116 | 0.106 | 0 | 0
[29 empty] | 747 | 1.08e-06 | 1.05e-06 | 1.24e-06 | 1.03e-06 | 1.135e-06 | 0.108 | 0.105 | 0 | 0
[29 empty] | 748 | 1.21e-06 | 9.96e-07 | 9.99e-07 | 1.01e-06 | 1.0045e-06 | 0.121 | 0.0996 | 0 | 0
[29 empty] | 749 | 9.44e-07 | 9.8e-07 | 1.13e-06 | 1.41e-06 | 1.27e-06 | 0.0944 | 0.098 | 0 | 0
[29 empty] | 750 | 1.26e-06 | 1.03e-06 | 1.33e-06 | 6.42e-07 | 9.86e-07 | 0.126 | 0.103 | 0 | 0
[29 empty] | 751 | 1.18e-06 | 1.03e-06 | 1.45e-06 | 8.93e-07 | 1.1715e-06 | 0.118 | 0.103 | 0 | 0
[29 empty] | 752 | 1.01e-06 | 1.07e-06 | 1.4e-06 | 1.16e-06 | 1.28e-06 | 0.101 | 0.107 | 0 | 0
[29 empty] | 753 | 1.03e-06 | 1.03e-06 | 1.21e-06 | 1.08e-06 | 1.145e-06 | 0.103 | 0.103 | 0 | 0
[29 empty] | 754 | 1.43e-06 | 1.08e-06 | 9.9e-07 | 1.06e-06 | 1.025e-06 | 0.143 | 0.108 | 0 | 0
[29 empty] | 755 | 1.52e-06 | 1.07e-06 | 1.34e-06 | 1.27e-06 | 1.305e-06 | 0.152 | 0.107 | 0 | 0
[29 empty] | 756 | 1.31e-06 | 1.02e-06 | 1.2e-06 | 7.5e-07 | 9.75e-07 | 0.131 | 0.102 | 0 | 0
[29 empty] | 757 | 1.36e-06 | 1.05e-06 | 1.38e-06 | 1.14e-06 | 1.26e-06 | 0.136 | 0.105 | 0 | 0
[29 empty] | 758 | 1.06e-06 | 9.68e-07 | 9.53e-07 | 1.8e-06 | 1.3765e-06 | 0.106 | 0.0968 | 0 | 0
[29 empty] | 759 | 1.3e-06 | 9.71e-07 | 1.28e-06 | 9.76e-07 | 1.128e-06 | 0.13 | 0.0971 | 0 | 0
[29 empty] | 760 | 7.51e-07 | 8.39e-07 | 1.3e-06 | 6.04e-07 | 9.52e-07 | 0.0751 | 0.0839 | 0 | 0
[29 empty] | 761 | 5.91e-07 | 8.38e-07 | 1.31e-06 | 6.27e-07 | 9.685e-07 | 0.0591 | 0.0838 | 0 | 0
[29 empty] | 762 | 1.06e-06 | 6.82e-07 | 6.72e-07 | 1.01e-06 | 8.41e-07 | 0.106 | 0.0682 | 0 | 0
[29 empty] | 763 | 1.12e-06 | 6.59e-07 | 9.8e-07 | 5.31e-07 | 7.555e-07 | 0.112 | 0.0659 | 0 | 0
[29 empty] | 764 | 9.39e-07 | 7.67e-07 | 1.11e-06 | 1.28e-06 | 1.195e-06 | 0.0939 | 0.0767 | 0 | 0
[29 empty] | 765 | 1.24e-06 | 9.3e-07 | 1.11e-06 | 1.28e-06 | 1.195e-06 | 0.124 | 0.093 | 0 | 0
[29 empty] | 766 | 1.21e-06 | 9.53e-07 | 1.07e-06 | 1.23e-06 | 1.15e-06 | 0.121 | 0.0953 | 0 | 0
[29 empty] | 767 | 1.03e-06 | 8.79e-07 | 1.07e-06 | 1.47e-06 | 1.27e-06 | 0.103 | 0.0879 | 0 | 0
[29 empty] | 768 | 1.4e-06 | 8.74e-07 | 9.97e-07 | 8.36e-07 | 9.165e-07 | 0.14 | 0.0874 | 0 | 0
[29 empty] | 769 | 1.4e-06 | 9.71e-07 | 1.26e-06 | 1.45e-06 | 1.355e-06 | 0.14 | 0.0971 | 0 | 0
[29 empty] | 770 | 1.02e-06 | 9.69e-07 | 1.21e-06 | 1.27e-06 | 1.24e-06 | 0.102 | 0.0969 | 0 | 0
[29 empty] | 771 | 6.5e-07 | 1.07e-06 | 8.51e-07 | 1.05e-06 | 9.505e-07 | 0.065 | 0.107 | 0 | 0
[29 empty] | 772 | 1.17e-06 | 9.24e-07 | 8.92e-07 | 1.23e-06 | 1.061e-06 | 0.117 | 0.0924 | 0 | 0
[29 empty] | 773 | 1.59e-08 | 9.28e-07 | 9.09e-07 | 9.92e-07 | 9.505e-07 | 0.00159 | 0.0928 | 0 | 0
[29 empty] | 774 | 2.38e-06 | 1.08e-06 | 1.05e-06 | 9.99e-07 | 1.0245e-06 | 0.238 | 0.108 | 0 | 0
[29 empty] | 775 | 2.49e-06 | 1.1e-06 | 1.33e-06 | 1.6e-06 | 1.465e-06 | 0.249 | 0.11 | 0 | 0
[29 empty] | 776 | 9.65e-07 | 1.12e-06 | 1.23e-06 | 1.59e-06 | 1.41e-06 | 0.0965 | 0.112 | 0 | 0
[29 empty] | 777 | 1.08e-06 | 9.45e-07 | 1.04e-06 | 1.44e-06 | 1.24e-06 | 0.108 | 0.0945 | 0 | 0
[29 empty] | 778 | 1.57e-06 | 8.9e-07 | 1.84e-06 | 9.28e-07 | 1.384e-06 | 0.157 | 0.089 | 0 | 0
[29 empty] | 779 | 1.52e-06 | 9.95e-07 | 1.58e-06 | 9.24e-07 | 1.252e-06 | 0.152 | 0.0995 | 0 | 0
[29 empty] | 780 | 1.36e-06 | 1.21e-06 | 1.12e-06 | 1.16e-06 | 1.14e-06 | 0.136 | 0.121 | 0 | 0
[35 empty] | 1345.2941 | 161.2417 | 760.1735
[35 empty] | 1.7697 | 0.21211 | 1